## Sheet1
Raw Ods | 1 | 2 | 3 | Blank | Real | 1 | 2 | 3 | uL to make 1 mL of OD 1 | 1 | 2 | 3 | uL LB to add | 1 | 2 | 3
1 | 0.1559 | 0.1744 | 0.2398 | 0.0523 | 1 | 1.036 | 1.221 | 1.875 | 1 | 965.2509 | 819.0008 | 533.3333 | 1 | 34.7491 | 180.9992 | 466.6667
2 | 0.1502 | 0.156 | 0.2337 |  | 2 | 0.979 | 1.037 | 1.814 | 2 | 1021.4505 | 964.3201 | 551.2679 | 2 | -21.4505 | 35.6799 | 448.7321
3 | 0.1788 | 0.173 | 0.2243 |  | 3 | 1.265 | 1.207 | 1.72 | 3 | 790.5138 | 828.5005 | 581.3954 | 3 | 209.4862 | 171.4995 | 418.6046
4 | 0.1605 | 0.15 | 0.1893 |  | 4 | 1.082 | 0.977 | 1.37 | 4 | 924.2144 | 1023.5414 | 729.927 | 4 | 75.7856 | -23.5414 | 270.073
5 | 0.1675 | 0.181 | 0.2 |  | 5 | 1.152 | 1.287 | 1.477 | 5 | 868.0555 | 777.0008 | 677.0481 | 5 | 131.9445 | 222.9992 | 322.9519
6 | 0.1706 | 0.1756 | 0.1803 |  | 6 | 1.183 | 1.233 | 1.28 | 6 | 845.3085 | 811.03 | 781.25 | 6 | 154.6915 | 188.97 | 218.75
7 | 0.2037 | 0.2107 | 0.2103 |  | 7 | 1.514 | 1.584 | 1.58 | 7 | 660.5019 | 631.3131 | 632.9114 | 7 | 339.4981 | 368.6869 | 367.0886
8 | 0.2606 | 0.2564 | 0.257 |  | 8 | 2.083 | 2.041 | 2.047 | 8 | 480.0768 | 489.9559 | 488.5198 | 8 | 519.9232 | 510.0441 | 511.4802
Correct to 0.5 instead, dilute 100 in 300 instead of 50 in 350
[10 empty] | 510.7253 |  |  |  | 489.2747
[11 empty] | 511.7707 |  |  |  | 488.2293

## Sheet2
Application: Tecan i-control |  |  |  | Tecan i-control , 2.0.10.0
Device: infinite 200Pro |  |  |  | Serial number: 1705009483 |  | Serial number of connected stacker:
Firmware: V_5.23_05/17_InfiniteRX (May 9 2017/12.19.53) |  |  |  | MAI, V_5.23_05/17_InfiniteRX (May 9 2017/12.19.53)
Date: | 2020-01-28
Time: | 9:36:27 AM
System |  |  |  | TECAN-HP
User |  |  |  | Tecan-HP\Tecan
Plate |  |  |  | Costar 96 Flat Bottom Transparent Polystyrene Cat. No.: 3361/3590/9018/3591/9017/3641/3628/3370/2507/2509/2503/9017/9018/3641/3598/3599/3585/3595/3300/3474 [COS96ft.pdfx]
Plate-ID (Stacker)
Shaking (Orbital) Duration: |  |  |  | 5 | s
Shaking (Orbital) Amplitude: |  |  |  | 2 | mm
Wait (Time) |  |  |  | 0:00
Label: Label1
Mode |  |  |  | Absorbance
Measurement Wavelength |  |  |  | 600 | nm
Bandwidth |  |  |  | 9 | nm
Number of Flashes |  |  |  | 10
Settle Time |  |  |  | 0 | ms
Part of Plate |  |  |  | A6-A8; B5-B8; C6-H8
Start Time: | 1/28/2020 9:36:37 AM
Temperature: 26.1 °C
<> | 5 | 6 | 7 | 8
A |  | 0.1559 | 0.1744 | 0.2398
B | 0.0523 | 0.1502 | 0.156 | 0.2337
C |  | 0.1788 | 0.173 | 0.2243
D |  | 0.1605 | 0.15 | 0.1893
E |  | 0.1675 | 0.181 | 0.2
F |  | 0.1706 | 0.1756 | 0.1803
G |  | 0.2037 | 0.2107 | 0.2103
H |  | 0.2606 | 0.2564 | 0.257
End Time: | 1/28/2020 9:36:53 AM
Note on E1: Tecan.At.Common, 3.9.1.0 Tecan.At.Common.DocumentManagement, 3.9.1.0 Tecan.At.Common.DocumentManagement.Reader, 3.6.1.0 Tecan.At.Common.MCS, 3.9.1.0 Tecan.At.Common.Results, 3.9.1.0 Tecan.At.Common.UI, 3.9.1.0 Tecan.At.Communication.Common, 3.9.1.0 Tecan.At.Communication.Port.IP, 3.9.1.0 Tecan.At.Communication.Port.RS232, 3.9.1.0 Tecan.At.Communication.Port.SIM.Common, 3.9.1.0 Tecan.At.Communication.Port.USB, 3.9.1.0 Tecan.At.Communication.Server, 3.9.1.0 Tecan.At.Communication.SIM.AMR, 3.6.1.0 Tecan.At.Communication.SIM.AMRPlus, 3.6.1.0 Tecan.At.Communication.SIM.Connect, 3.9.1.0 Tecan.At.Communication.SIM.GeniosUltra, 3.6.1.0 Tecan.At.Communication.SIM.Safire3, 3.6.1.0 Tecan.At.Communication.SIM.Safire3Pro, 3.6.1.0 Tecan.At.Communication.SIM.SunriseMini, 3.6.1.0 Tecan.At.Instrument.Common, 3.9.1.0 Tecan.At.Instrument.Common.GCM, 3.9.1.0 Tecan.At.Instrument.Common.Reader, 3.6.1.0 Tecan.At.Instrument.Common.Stacker, 3.9.1.0 Tecan.At.Instrument.Gas.GCM, 3.9.1.0 Tecan.At.Instrument.GCM.Server, 3.9.1.0 Tecan.At.Instrument.Reader.AMR, 3.6.1.0 Tecan.At.Instrument.Reader.AMRPlus, 3.6.1.0 Tecan.At.Instrument.Reader.GeniosUltra, 3.6.1.0 Tecan.At.Instrument.Reader.Safire3, 3.6.1.0 Tecan.At.Instrument.Reader.Safire3Pro, 3.6.1.0 Tecan.At.Instrument.Reader.SunriseMini, 3.6.1.0 Tecan.At.Instrument.Server, 3.9.1.0 Tecan.At.Instrument.Stacker.Connect, 3.9.1.0 Tecan.At.Instrument.Stacker.Server, 3.9.1.0 Tecan.At.Measurement.BuiltInTest.Common, 3.6.1.0 Tecan.At.Measurement.Common, 3.6.1.0 Tecan.At.Measurement.Server, 3.6.1.0 Tecan.At.XFluor, 2.0.10.0 Tecan.At.XFluor.Connect.Reader, 2.0.10.0 Tecan.At.XFluor.Core, 2.0.10.0 Tecan.At.XFluor.Device, 2.0.10.0 Tecan.At.XFluor.Device.AMR, 2.0.10.0 Tecan.At.XFluor.Device.AMRPlus, 2.0.10.0 Tecan.At.XFluor.Device.GeniosUltra, 2.0.10.0 Tecan.At.XFluor.Device.Reader, 2.0.10.0 Tecan.At.XFluor.Device.Safire3, 2.0.10.0 Tecan.At.XFluor.Device.Safire3Pro, 2.0.10.0 Tecan.At.XFluor.Device.SunriseMini, 2.0.10.0 Tecan.At.XFluor.ExcelOutput, 2.0.10.0 Tecan.At.XFluor.NanoQuant, 2.0.10.0 Tecan.At.XFluor.ReaderEditor, 2.0.10.0
Note on E3: EHC, V_5.23_05/17_InfiniteRX (May 9 2017/12.19.53) MTP, V_5.23_05/17_InfiniteRX (May 9 2017/12.19.53) HCP, V_5.23_05/17_InfiniteRX (May 9 2017/12.19.53) MEM, V_3.00_09/11_MCR (Sep 27 2011/15.05.45) MEX, V_3.00_09/11_MCR (Sep 27 2011/15.05.10) ZSCAN, V_5.23_05/17_InfiniteRX (May 9 2017/12.19.53)