## Sheet1
Raw Ods | 1 | 2 | 3 | Blank | Real | 1 | 2 | 3 | uL to make 1 mL of OD 1 | 1 | 2 | 3 | uL LB to add | 1 | 2 | 3
1 | 0.1532 | 0.1572 | 0.2211 | 0.047 | 1 | 1.062 | 1.102 | 1.741 | 1 | 941.6196 | 907.4411 | 574.3825 | 1 | 58.3804 | 92.5589 | 425.6175
2 | 0.1934 | 0.192 | 0.2224 |  | 2 | 1.464 | 1.45 | 1.754 | 2 | 683.0601 | 689.6552 | 570.1254 | 2 | 316.9399 | 310.3448 | 429.8746
3 | 0.1544 | 0.1822 | 0.2385 |  | 3 | 1.074 | 1.352 | 1.915 | 3 | 931.0986 | 739.645 | 522.1932 | 3 | 68.9014 | 260.355 | 477.8068
4 | 0.1821 | 0.1804 | 0.237 |  | 4 | 1.351 | 1.334 | 1.9 | 4 | 740.1925 | 749.6252 | 526.3158 | 4 | 259.8075 | 250.3748 | 473.6842
5 | 0.195 | 0.2151 | 0.2514 |  | 5 | 1.48 | 1.681 | 2.044 | 5 | 675.6757 | 594.884 | 489.2368 | 5 | 324.3243 | 405.116 | 510.7632
6 | 0.1919 | 0.2166 | 0.272 |  | 6 | 1.449 | 1.696 | 2.25 | 6 | 690.1311 | 589.6226 | 444.4444 | 6 | 309.8689 | 410.3774 | 555.5556
7 | 0.1969 | 0.1937 | 0.2191 |  | 7 | 1.499 | 1.467 | 1.721 | 7 | 667.1114 | 681.6632 | 581.0575 | 7 | 332.8886 | 318.3368 | 418.9425
8 | 0.2111 | 0.212 | 0.2212 |  | 8 | 1.641 | 1.65 | 1.742 | 8 | 609.3845 | 606.0606 | 574.0528 | 8 | 390.6155 | 393.9394 | 425.9472
Correct to 0.5 instead, dilute 100 in 300 instead of 50 in 350

## Sheet2 (2)
Application: Tecan i-control |  |  |  | Tecan i-control , 2.0.10.0
Device: infinite 200Pro |  |  |  | Serial number: 1705009483 |  | Serial number of connected stacker:
Firmware: V_5.23_05/17_InfiniteRX (May 9 2017/12.19.53) |  |  |  | MAI, V_5.23_05/17_InfiniteRX (May 9 2017/12.19.53)
Date: | 2020-02-05
Time: | 10:12:06 AM
System |  |  |  | TECAN-HP
User |  |  |  | Tecan-HP\Tecan
Plate |  |  |  | Costar 96 Flat Bottom Transparent Polystyrene Cat. No.: 3361/3590/9018/3591/9017/3641/3628/3370/2507/2509/2503/9017/9018/3641/3598/3599/3585/3595/3300/3474 [COS96ft.pdfx]
Plate-ID (Stacker)
Shaking (Orbital) Duration: |  |  |  | 5 | s
Shaking (Orbital) Amplitude: |  |  |  | 2 | mm
Wait (Time) |  |  |  | 0:00
Label: Label1
Mode |  |  |  | Absorbance
Measurement Wavelength |  |  |  | 600 | nm
Bandwidth |  |  |  | 9 | nm
Number of Flashes |  |  |  | 10
Settle Time |  |  |  | 0 | ms
Part of Plate |  |  |  | C6-C6; A10-H12
Start Time: | 2/5/2020 10:12:16 AM
Temperature: 26.5 °C
<> | 6 | 10 | 11 | 12
A |  | 0.1532 | 0.1572 | 0.2211
B |  | 0.1934 | 0.192 | 0.2224
C | 0.047 | 0.1544 | 0.1822 | 0.2385
D |  | 0.1821 | 0.1804 | 0.237
E |  | 0.195 | 0.2151 | 0.2514
F |  | 0.1919 | 0.2166 | 0.272
G |  | 0.1969 | 0.1937 | 0.2191
H |  | 0.2111 | 0.212 | 0.2212
End Time: | 2/5/2020 10:12:33 AM
Note on E1: Tecan.At.Common, 3.9.1.0 Tecan.At.Common.DocumentManagement, 3.9.1.0 Tecan.At.Common.DocumentManagement.Reader, 3.6.1.0 Tecan.At.Common.MCS, 3.9.1.0 Tecan.At.Common.Results, 3.9.1.0 Tecan.At.Common.UI, 3.9.1.0 Tecan.At.Communication.Common, 3.9.1.0 Tecan.At.Communication.Port.IP, 3.9.1.0 Tecan.At.Communication.Port.RS232, 3.9.1.0 Tecan.At.Communication.Port.SIM.Common, 3.9.1.0 Tecan.At.Communication.Port.USB, 3.9.1.0 Tecan.At.Communication.Server, 3.9.1.0 Tecan.At.Communication.SIM.AMR, 3.6.1.0 Tecan.At.Communication.SIM.AMRPlus, 3.6.1.0 Tecan.At.Communication.SIM.Connect, 3.9.1.0 Tecan.At.Communication.SIM.GeniosUltra, 3.6.1.0 Tecan.At.Communication.SIM.Safire3, 3.6.1.0 Tecan.At.Communication.SIM.Safire3Pro, 3.6.1.0 Tecan.At.Communication.SIM.SunriseMini, 3.6.1.0 Tecan.At.Instrument.Common, 3.9.1.0 Tecan.At.Instrument.Common.GCM, 3.9.1.0 Tecan.At.Instrument.Common.Reader, 3.6.1.0 Tecan.At.Instrument.Common.Stacker, 3.9.1.0 Tecan.At.Instrument.Gas.GCM, 3.9.1.0 Tecan.At.Instrument.GCM.Server, 3.9.1.0 Tecan.At.Instrument.Reader.AMR, 3.6.1.0 Tecan.At.Instrument.Reader.AMRPlus, 3.6.1.0 Tecan.At.Instrument.Reader.GeniosUltra, 3.6.1.0 Tecan.At.Instrument.Reader.Safire3, 3.6.1.0 Tecan.At.Instrument.Reader.Safire3Pro, 3.6.1.0 Tecan.At.Instrument.Reader.SunriseMini, 3.6.1.0 Tecan.At.Instrument.Server, 3.9.1.0 Tecan.At.Instrument.Stacker.Connect, 3.9.1.0 Tecan.At.Instrument.Stacker.Server, 3.9.1.0 Tecan.At.Measurement.BuiltInTest.Common, 3.6.1.0 Tecan.At.Measurement.Common, 3.6.1.0 Tecan.At.Measurement.Server, 3.6.1.0 Tecan.At.XFluor, 2.0.10.0 Tecan.At.XFluor.Connect.Reader, 2.0.10.0 Tecan.At.XFluor.Core, 2.0.10.0 Tecan.At.XFluor.Device, 2.0.10.0 Tecan.At.XFluor.Device.AMR, 2.0.10.0 Tecan.At.XFluor.Device.AMRPlus, 2.0.10.0 Tecan.At.XFluor.Device.GeniosUltra, 2.0.10.0 Tecan.At.XFluor.Device.Reader, 2.0.10.0 Tecan.At.XFluor.Device.Safire3, 2.0.10.0 Tecan.At.XFluor.Device.Safire3Pro, 2.0.10.0 Tecan.At.XFluor.Device.SunriseMini, 2.0.10.0 Tecan.At.XFluor.ExcelOutput, 2.0.10.0 Tecan.At.XFluor.NanoQuant, 2.0.10.0 Tecan.At.XFluor.ReaderEditor, 2.0.10.0
Note on E3: EHC, V_5.23_05/17_InfiniteRX (May 9 2017/12.19.53) MTP, V_5.23_05/17_InfiniteRX (May 9 2017/12.19.53) HCP, V_5.23_05/17_InfiniteRX (May 9 2017/12.19.53) MEM, V_3.00_09/11_MCR (Sep 27 2011/15.05.45) MEX, V_3.00_09/11_MCR (Sep 27 2011/15.05.10) ZSCAN, V_5.23_05/17_InfiniteRX (May 9 2017/12.19.53)